## Sheet1
HyperCube
Evolution | - Parameter File
Parameter name | Equation | Unit | Build Platform | Mk2 Heat Bed
extrusion_size | 30 | mm | platform_width | 214
frame_width | 400 | mm | platform_depth | 214
frame_depth | 380 | mm | hole_spacing_width | 210
frame_height | 400 | mm | hole_spacing_depth | 210
platform_width | 214 | mm
platform_depth | 214 | mm | X Axis
hole_spacing_width | 210 | mm | x_carriage_travel_req | 220
hole_spacing_depth | 210 | mm | x_carriage_depth_rear | 14.5 | y offset from CL of x guides to rear of x carriage
bed_extrusion_size | 20 | mm | x_carriage_width | 55
bed_frame_width | 180 | mm | x_carriage_nozzle_offset | 45.75 | y offset from CL of x guides to CL of nozzle
bed_frame_depth | 310 | mm | x_guide_spacing | 45
bed_cl_y_offset | 173.25 | mm | x_guide_length | 370
T8_screw_length | 250 | mm
Y Axis
|  |  | y_carriage_travel_req | 214
|  |  | y_min_offset | 31.5 | y min offset from inside of frame = width of XY motor mount
|  |  | y_max_offset | 12 | y max offset from inside of frame = thickness of XY idler
|  |  | y_carriage_depth | 58 | 2 x length of LM10UU bearing
|  |  | y_carriage_width | 45 | from CL of Y axis guide to inside edge
|  |  | y_guide_min_spacing | 365 | length of x axis guides
|  |  | y_guide_length | 350
Z Axis
|  |  | z_guide_diameter | 12
|  |  | z_guide_y_offset | 22 | CL offset from inside of frame
z_guide_spacing
|  |  | min_frame_width | 395
|  |  | min_frame_depth | 377